## Sheet1
| SERIES 100 | SERIES 200 & SERIES 300
| Refer to Series 100 Parameter Tables | Refer to Series 200 Parameter Tables
| Q1 POS | Q1 POS
Parameter | Instructions (Refer to Q1 POS Parameter Table) | Instructions (Refer to Q1 POS Parameter Table)
M1 RF | Use Default value from Parameter Table | Use Max from Parameter Table | Series 200 Default is 350
EV | Use 70 V | Use 55 V
ED | Use EV + 10V | NA
Q1 | Use same (Q1-M2) offset as Parameter Table | Use same (Q1-M2) offset as Parameter Table
PF | Use same (PF-M2) offset as Parameter Table | Use same (PF-M2) offset as Parameter Table
DISC | Use Default value from Parameter Table | Use Default value from Parameter Table
DV | Run a plateau curve | Run a plateau curve
ISV1 or ISV2 | Use Max from Parameter Table | Use Max from Parameter Table | Note Default is zero
HSID T | Use Max from Parameter Table | Use Max from Parameter Table | Note Default is 200C
| Q2 POS | Q2 POS
Parameter | Instructions (Refer to Q2 POS Parameter Table) | Instructions (Refer to Q2 POS Parameter Table)
M1 RF | Use Default value from Parameter Table | Use Max from Parameter Table | Series 200 Default is 350
EV | Use 70 V | Use 55 V
ED | Use EV + 10V | NA
Q1 | Use same (Q1-M2) offset as Parameter Table | Use same (Q1-M2) offset as Parameter Table
PF | Use same (PF-M2) offset as Parameter Table | Use same (PF-M2) offset as Parameter Table
CCL2 | Use CCL2 = CC | Use CCL2 = CC
CCL3 | Use same (CCL3-CC) offset as Parameter Table | Use same (CCL3-CC) offset as Parameter Table
CCL4 | Use same (CCL4-CC) offset as Parameter Table | Use same (CCL4-CC) offset as Parameter Table
Q2 | Use same (Q2-CC) offset as Parameter Table | Use same (Q2-CC) offset as Parameter Table
DISC | Use Default value from Parameter Table | Use Default value from Parameter Table
DV | Run a plateau curve | Run a plateau curve
CC P | Use Default value from Parameter Table | Use Default value from Parameter Table
ISV1 or ISV2 | Use Max from Parameter Table | Use Max from Parameter Table | Note Default is zero
HSID T | Use Max from Parameter Table | Use Max from Parameter Table | Note Default is 200C
| SERIES 100 | SERIES 200 & SERIES 300
| Refer to Series 100 Parameter Tables | Refer to Series 200 Parameter Tables
| Q1 NEG | Q1 NEG
Parameter | Instructions (Refer to Q1 NEG Parameter Table) | Instructions (Refer to Q1 NEG Parameter Table)
M1 RF | Use Default value from Parameter Table | Use Max from Parameter Table | Series 200 Default is 350
EV | Use -50 V | Use -20 V
ED | Use EV + 10V | NA
Q1 | Use same (Q1-M2) offset as Parameter Table | Use same (Q1-M2) offset as Parameter Table
PF | Use same (PF-M2) offset as Parameter Table | Use same (PF-M2) offset as Parameter Table
DISC | Use Default value from Parameter Table | Use Default value from Parameter Table
DV | Run a plateau curve | Run a plateau curve
ISV1 or ISV2 | Use (Max + 1000V) from Parameter Table | Use (Max + 1000V) from Parameter Table | Note Default is zero
HSID T | Use Max from Parameter Table | Use 250 C | Note Default is 200C
| Q2 NEG | Q2 NEG
Parameter | Instructions (Refer to Q2 NEG Parameter Table) | Instructions (Refer to Q2 NEG Parameter Table)
M1 RF | Use Default value from Parameter Table | Use Max from Parameter Table | Series 200 Default is 350
EV | Use -50 V | Use -20 V
ED | Use EV + 10V | NA
Q1 | Use same (Q1-M2) offset as Parameter Table | Use same (Q1-M2) offset as Parameter Table
PF | Use same (PF-M2) offset as Parameter Table | Use same (PF-M2) offset as Parameter Table
CCL2 | Use CCL2 = CC | Use CCL2 = CC
CCL3 | Use same (CCL3-CC) offset as Parameter Table | Use same (CCL3-CC) offset as Parameter Table
CCL4 | Use same (CCL4-CC) offset as Parameter Table | Use same (CCL4-CC) offset as Parameter Table
Q2 | Use same (Q2-CC) offset as Parameter Table | Use same (Q2-CC) offset as Parameter Table
DISC | Use Default value from Parameter Table | Use Default value from Parameter Table
DV | Run a plateau curve | Run a plateau curve
CC P | Use Default value from Parameter Table | Use Default value from Parameter Table
ISV1 or ISV2 | Use (Max + 1000V) from Parameter Table | Use (Max + 1000V) from Parameter Table | Note Default is zero
HSID T | Use Max from Parameter Table | Use 250 C | Note Default is 200C